## Foglio1
metallo | ro 20°C | ro (S.I) 20°C | α (1/C°)
| ohm* mm^2/m | ohm*m^2/m = ohm*m
Ag | 0.016 | 1.62e-08 | 0.0038
Cu | 0.017 | 1.72e-08 | 0.0039
Al | 0.028 | 2.82e-08 | 0.0037
Fe | 0.13 | 1e-07 | 0.005
R = ro* L / S ohm = ro * L / S ro = ohm *S / L ro = ohm * mm^2 / mm ro = ohm * mm^2/ m ro = ohm * m^2 / m = ohm * m (S.I)
la resistenza varia con la temperatura ro = ro(20°C * ( 1 + α * (t - 20°)) ro = resistività a t°C ro(20°C) : resistività a 20°C ( tabelle) α : coefficiente di temperatura specifico (mediamente 1/200 ; 1/300) R = Ro (1 + α * (t - 20°))