## Foglio1
rame | argento | ferro | alluminio | nichel | costantana | t 20°C
1.72e-08 | 1.62e-08 | 1e-07 | 2.82e-08 | 7.8e-08 | 4.4e-07 | ohm*m | ro
0.0039 | 0.0038 | 0.005 | 0.0037 | 0.0037 | 0.0001 | 1 / C° | α
Ro | to | t | Rt | Ro | to | t | Rt
0.036 | 20 | 30 | 0.0040482 | 2 | 20 | 30 | 2.081
|  | 40 | 0.0041964 |  |  | 40 | 2.1619
|  | 50 | 0.0043446 |  |  | 50 | 2.2429
|  | 100 | 0.0050856 |  |  | 100 | 2.6477
|  | 120 | 0.005382 |  |  | 120 | 2.8096
|  | 150 | 0.0058266 |  |  | 150 | 3.0525
|  | 200 | 0.0065676 |  |  | 200 | 3.4574
R = V / I V = I * R I = V / R W = V * I = I^2 * R R = ro * L / S S = ro * L / R L = R * S / ro ro = R * L / S Rt = Ro *(1 + α * (t - 20))
filo di argento,to = 20°C, Ro = 3,6*10^(-2) calcolare la Rt alle varie temperature
filo di alluminio,to = 20°C, Ro = 2 ohm calcolare la Rt alle varie temperature
non in scala
t
Rt
Rt
aumentando la temperatura, la resistenza aumenta in modo lineare